## Bill of Materials-PCB_ESP32(Pro
Comment | Description | Designator | Footprint | LibRef | Quantity | LCSC Part Number | Manufacturer | Supplier | Supplier Part Number
0.1nF, 50V | CAP CER 0.1UF 50V X7R 0402 | C1, C2, C6, C7, C9, C14 | CAPC1005X70N | CL05B104KB5NNWC | 6 | C7229230 | Samsung Electro-Mechanics | DigiKey | 1276-CL05B104KB5NNWCCT-ND
10uF, 10V | CAP CER 10UF 10V X5R 0402 | C3, C10, C12, C13, C15 | CAPC1005X70N | CL05A106MP5NUNC | 5 | C315248 | Samsung Electro-Mechanics | DigiKey | 1276-1450-1-ND
4.7uF | CAP CER 4.7UF 16V X5R 0402 | C4, C5, C11 | CAPC1005X70N | CL05A475MO5NUNC | 3 | C318563 | Samsung Electro-Mechanics | DigiKey | 1276-6836-1-ND
1uF, 35V | CAP CER 1UF 35V X5R 0402 | C16 | CAPC1005X70N | GRM155R6YA105KE11D | 1 | C361059 | Murata | DigiKey | 490-10019-1-ND
DIODE | TVS DIODE 5.3VWM 12VC SOD882 | D1, D2, D3, D6, D7, D8 | SOD882 | AQ3045-01ETG | 6 | C3710326 | Littelfuse | DigiKey | F9321CT-ND
LED_GREEN | LED GREEN 0402 SMD | D4 | LED0402_GREEN | VLMTG1500-GS08 | 1 | C20346084 | Vishay | DigiKey | 751-VLMTG1500-GS08CT-ND
LED_RED | LED RED 0402 SMD | D5 | LED0402_RED | VLMS1500-GS08 | 1 | C511370 | Vishay | DigiKey | VLMS1500-GS08DKR-ND
22-28-4245 | CONN HEADER VERT 24POS 2.54MM | J1, J2 | HDR_1X24_2.55MM | 22-28-4245 | 2 | C7145888 | Molex | DigiKey | 900-0022284245-ND
USB-C | CONN RCP USB2.0 TYP C 24P SMD RA | J3, J4 | FP-2171790001-MFG | 217179-0001 | 2 | C3197684 | Molex | DigiKey | 900-2171790001CT-ND
HEADER2 | CONN HEADER VERT 2POS 1.27MM | J5 | HDR_1X2_1.27MM | FTS-102-01-L-S | 1 | C7194937 | Samtec | DigiKey | FTS-102-01-L-S-ND
HEADER_3 | CONN HEADER VERT 3POS 1.27MM | J6 | HDR_1X3_1.27MM | FTS-103-01-F-S | 1 | FTS-103-01-F-S | Samtec | DigiKey | 612-FTS-103-01-F-S-ND
BJT_SS8050-G | TRANS NPN 25V 1.5A SOT-23-3 | Q1, Q2 | FP-SS8050-G-IPC_B | SS8050-G | 2 | C164886 | Comchip | DigiKey | 641-1790-6-ND
JUMPER | RES 0 OHM JUMPER 1/16W 0402 | R1, R3, R6, R19, R20, R24, R25 | RESC1005X40N | RC0402JR-070RL | 7 | C60485 | Yageo Group | DigiKey | 311-0.0JRCT-ND
27R | RES 27 OHM 1% 1/16W 0402 | R4, R5, R21, R22 | RESC1005X40N | RC0402FR-0727RL | 4 | C138021 | Yageo Group | DigiKey | YAG3086DKR-ND
4K7 | RES 4.7K OHM 1% 1/16W 0402 | R8 | RESC1005X40N | RC0402FR-074K7L | 1 | C105871 | Yageo Group | DigiKey | 311-4.7KLRCT-ND
5K1 | RES 5.1K OHM 1% 1/16W 0402 | R9, R10, R14, R15 | RESC1005X40N | RC0402FR-07510KL | 4 | C105872 | Yageo Group | DigiKey | 311-510KLRCT-ND
10k, 1% | RES 10K OHM 1% 1/16W 0402 | R11, R16, R17, R18 | RESC1005X40N | RC0402FR-0710KL | 4 | C60490 | Yageo Group | DigiKey | 311-10.0KLRCT-ND
1K | RES 1K OHM 5% 1/16W 0402 | R12, R13 | RESC1005X40N | RC0402JR-071KL | 2 | C105637 | Yageo Group | DigiKey | 311-1.0KJRCT-ND
BUTTON | SWITCH TACTILE SPST-NO 0.05A 12V | SW1, SW2 | FP-PTS645SM43SMTR92LFS-MFG | PTS645SM43SMTR92LFS | 2 | C221877 | C&K Components | DigiKey | CKN9112CT-ND
ESP32-S3-MINI-1-N8 | 20.5dBm ESP32-S3FN8 Chip 2.4GHz SMD WiFi Modules ROHS | U1 | XCVR_ESP32-S3-MINI-1-N8 | ESP32-S3-MINI-1-N8 (2) | 1 | C2913206 | Espressif Systems | DigiKey | 5407-ESP32-S3-MINI-1-N8CT-ND
FT231XQ-R | IC USB SERIAL FULL UART 20QFN | U2 | FP-QFN-20-IPC_B | FT231XQ-R | 1 | C132159 | FTDI | DigiKey | 768-1128-6-ND
5V TO 3V3 | IC REG LIN 3.3V 1.5A SOT-223-4 | U3 | DCY0004A_N | TL1963A-33DCYR | 1 | C181262 | Texas Instruments | DigiKey | 296-24897-1-ND